## Sheet1
Q | 0.2 | m3/min
| 0.0033333 | m3/s
density | 1595 | kg/m3
viscosity | 0.001 | Pa*s
L | 50 | m
ΣK | 6.3
g | 9.81 | m/s2
z2-z1 | 0.5 | m
e | 0.00015 | m
Guess | D |  | cm |  | ID (inches) | ID (cm) | ID (m) | Calculated ΔP (kPa)
|  | 0 | m |  | From Table 8.5
|  |  |  | 1/8 | 0.269 | 0.68326 | 0.0068326 | 2480185.551
Vavg | #DIV/0! | m/s |  | 1/4 | 0.364 | 0.92456 | 0.0092456 | 491982.4974
|  |  |  | 3/8 | 0.493 | 1.2522 | 0.012522 | 98174.2446
Re | #DIV/0! |  |  | 1/2 | 0.622 | 1.5799 | 0.015799 | 28794.2265
ε = e/D | #DIV/0! |  |  | 3/4 | 0.824 | 2.093 | 0.02093 | 6604.962
|  |  |  | 1 | 1.049 | 2.6645 | 0.026645 | 1891.7919
f (Haaland Eq'n) | #DIV/0! |  |  | 1 1/2 | 1.61 | 4.0894 | 0.040894 | 218.5279
|  |  |  | 2 | 2.067 | 5.2502 | 0.052502 | 68.0061
Calculated ΔP | #DIV/0! | Pa |  | 2 1/2 | 2.469 | 6.2713 | 0.062713 | 32.8386
| #DIV/0! | kPa |  | 3 | 3.068 | 7.7927 | 0.077927 | 16.5232
|  |  |  | 4 | 4.026 | 10.226 | 0.10226 | 10.2101
|  |  |  | 5 | 5.047 | 12.8194 | 0.12819 | 8.6573
|  |  |  | 6 | 6.065 | 15.4051 | 0.15405 | 8.1836
|  |  |  | 8 | 7.981 | 20.2717 | 0.20272 | 7.9286
|  |  |  | 10 | 10.02 | 25.4508 | 0.25451 | 7.862
|  |  |  | 12 | 12 | 30.48 | 0.3048 | 7.8411
the existing pump can supply the required flow rate if the pressure drop in the piping system is less than 150 kPa