## Sheet1
Water at 10 C | density |  | 1000 | kg/m^3
| viscosity |  | 0.0013 | Pa*s
| z1-z2 |  | 12 | m
| L |  | 69 | m
| SumK | (From PIPE-FLO) | 3.006
New cast iron
| e |  | 0.25 | mm
| D | (From PIPE-FLO) | 139.7 | mm
|  |  | 0.1397 | m
| ε |  | 0.0017895
| Re (initial guess) |  | 10000000
| f (Haaland Eq'n) |  | 0.022807
| Vavg |  | 4.0618 | m/s
| Q |  | 62.2591 | L/s
| Re |  | 436488.9429
| f (Haaland Eq'n) |  | 0.023186
| Vavg |  | 4.0354 | m/s
| Q |  | 61.8539 | L/s
| Re |  | 433647.9869
| f (Haaland Eq'n) |  | 0.023189
| Vavg |  | 4.0352 | m/s
| Q |  | 61.8512 | L/s